## Sheet1
| single device at 84 cm | single device at 80 cm | series | parallel
$U_{oc} [V]$ | 9.89 | 9.82 | 19.65 | 9.83
$I_{sc} [mA]$ | 76.4 | 76.5 | 77 | 150.5
| 1 | 2 | 3 | 4 | 5 | 6
$P_{84cm} [W/m^2]$ | 366 | 324 | 250 | 246 | 336 | 377
$P_{70cm} [W/m^2]$ | 494 | 231 | 607 | 430 | 196 | 216
[9 empty] | series |  |  |  | parallel |  |  |  | 66cm |  |  |  | 84cm
QUANTITY | PRECISION | [7 empty] | $U[V]$ | $I[mA]$ | P[mW] |  | $U[V]$ | $I[mA]$ | P[mW] |  | $U[V]$ | $I[mA]$ | P[mW] |  | $U[V]$ | $I[mA]$ | P[mW]
DC voltage | $\pm (0.5\%+0.01) [V]$ | [6 empty] | 1 | 0.48 | 77.3 | 37.104 | 1 | 9.72 | 9.6 | 93.312 | 1 | 10.14 | 9.9 | 100.386 | 1 | 9.6 | 9.4 | 90.24
DC current | $\pm (1.5\%+0.1) [mA]$ | [6 empty] | 2 | 5.04 | 72.5 | 365.4 | 2 | 9.67 | 15 | 145.05 | 2 | 10.07 | 15.2 | 153.064 | 2 | 9.5 | 17.2 | 163.4
distance | $\pm 0.1 [cm]$ | [6 empty] | 3 | 10.65 | 66.6 | 709.29 | 3 | 9.63 | 19.9 | 191.637 | 3 | 10.01 | 20.6 | 206.206 | 3 | 9.35 | 25.2 | 235.62
solar power | $\pm 10 [w/m^2]$ | [6 empty] | 4 | 14.28 | 59.8 | 853.944 | 4 | 9.57 | 27.1 | 259.347 | 4 | 9.91 | 29.5 | 292.345 | 4 | 9.24 | 31.2 | 288.288
[8 empty] | 5 | 16.15 | 53.7 | 867.255 | 5 | 9.5 | 35.4 | 336.3 | 5 | 9.8 | 37.6 | 368.48 | 5 | 9.17 | 33.8 | 309.946
[8 empty] | 6 | 16.45 | 51.9 | 853.755 | 6 | 9.42 | 42.1 | 396.582 | 6 | 9.74 | 42 | 409.08 | 6 | 9.14 | 35.1 | 320.814
[8 empty] | 7 | 16.78 | 49.5 | 830.61 | 7 | 9.38 | 46 | 431.48 | 7 | 9.71 | 44.1 | 428.211 | 7 | 9.12 | 36.1 | 329.232
[8 empty] | 8 | 16.99 | 47.7 | 810.423 | 8 | 9.29 | 54.3 | 504.447 | 8 | 9.68 | 45.5 | 440.44 | 8 | 9.08 | 37.5 | 340.5
[8 empty] | 9 | 17.11 | 46.7 | 799.037 | 9 | 9.09 | 68.6 | 623.574 | 9 | 9.66 | 46.7 | 451.122 | 9 | 9.05 | 38.7 | 350.235
[8 empty] | 10 | 17.23 | 45.6 | 785.688 | 10 | 8.95 | 77.9 | 697.205 | 10 | 9.63 | 48.2 | 464.166 | 10 | 9.01 | 40 | 360.4
[8 empty] | 11 | 17.32 | 44.6 | 772.472 | 11 | 8.82 | 84.4 | 744.408 | 11 | 9.58 | 49.8 | 477.084 | 11 | 8.94 | 42.2 | 377.268
[8 empty] | 12 | 17.37 | 43.8 | 760.806 | 12 | 8.74 | 88.4 | 772.616 | 12 | 9.55 | 51.5 | 491.825 | 12 | 8.88 | 44.3 | 393.384
[8 empty] | 13 | 17.49 | 42.5 | 743.325 | 13 | 8.53 | 97.3 | 829.969 | 13 | 9.54 | 52.9 | 504.666 | 13 | 8.8 | 46.5 | 409.2
[8 empty] | 14 | 17.6 | 41.3 | 726.88 | 14 | 8.24 | 106.8 | 880.032 | 14 | 9.53 | 54 | 514.62 | 14 | 8.73 | 48.3 | 421.659
[8 empty] | 15 | 17.68 | 40.4 | 714.272 | 15 | 8.07 | 111.2 | 897.384 | 15 | 9.5 | 55.3 | 525.35 | 15 | 8.62 | 50.7 | 437.034
[8 empty] | 16 | 17.76 | 39.2 | 696.192 | 16 | 7.82 | 116.9 | 914.158 | 16 | 9.47 | 57 | 539.79 | 16 | 8.56 | 52.1 | 445.976
[8 empty] | 17 | 17.87 | 37.8 | 675.486 | 17 | 7.45 | 122.2 | 910.39 | 17 | 9.42 | 59.1 | 556.722 | 17 | 8.46 | 54 | 456.84
[8 empty] | 18 | 17.98 | 36.2 | 650.876 | 18 | 6.96 | 127.8 | 889.488 | 18 | 9.38 | 61 | 572.18 | 18 | 8.31 | 56.8 | 472.008
[8 empty] | 19 | 18.11 | 34.3 | 621.173 | 19 | 6.12 | 133.1 | 814.572 | 19 | 9.34 | 62.9 | 587.486 | 19 | 7.73 | 63.4 | 490.082
[8 empty] | 20 | 18.27 | 31.7 | 579.159 | 20 | 5.48 | 135.4 | 741.992 | 20 | 9.28 | 65.5 | 607.84 | 20 | 6.44 | 67.6 | 435.344
[8 empty] | 21 | 18.45 | 28.7 | 529.515 | 21 | 4.48 | 138.5 | 620.48 | 21 | 9.15 | 69.7 | 637.755 | 21 | 4.64 | 72.3 | 335.472
[8 empty] | 22 | 18.55 | 26.6 | 493.43 | 22 | 3.12 | 143.7 | 448.344 | 22 | 8.99 | 74.6 | 670.654 | 22 | 3 | 74.9 | 224.7
[8 empty] | 23 | 18.66 | 24.6 | 459.036 | 23 | 2.05 | 148.3 | 304.015 | 23 | 8.45 | 84.5 | 714.025 | 23 | 1.85 | 76.8 | 142.08
[8 empty] | 24 | 18.75 | 22.4 | 420 | 24 | 1.31 | 152.2 | 199.382 | 24 | 5.04 | 93.2 | 469.728 | 24 | 1.05 | 78.1 | 82.005
[8 empty] | 25 | 18.93 | 18.6 | 352.098 | 25 | 0.99 | 153.8 | 152.262 | 25 | 0.52 | 101.4 | 52.728 | 25 | 0.41 | 79.8 | 32.718
|  | series |  |  |  | parallel | [5 empty] | 66cm |  |  |  | 84cm
|  | $U[V]$ | $u_U[V]$ | $I[mA]$ | $u_I[mA]$ | $U[V]$ | $u_U[V]$ | $I[mA]$ | $u_I[mA]$ |  |  | $U[V]$ | $u_U[V]$ | $I[mA]$ | $u_I[mA]$ | $U[V]$ | $u_U[V]$ | $I[mA]$ | $u_I[mA]$
| 1 | 0.48 | 0.0124 | 77.3 | 1.2595 | 9.72 | 0.0586 | 9.6 | 0.244 |  | 1 | 10.14 | 0.0607 | 9.9 | 0.2485 | 9.6 | 0.058 | 9.4 | 0.241
| 2 | 5.04 | 0.0352 | 72.5 | 1.1875 | 9.67 | 0.05835 | 15 | 0.325 |  | 2 | 10.07 | 0.06035 | 15.2 | 0.328 | 9.5 | 0.0575 | 17.2 | 0.358
| 3 | 10.65 | 0.06325 | 66.6 | 1.099 | 9.63 | 0.05815 | 19.9 | 0.3985 |  | 3 | 10.01 | 0.06005 | 20.6 | 0.409 | 9.35 | 0.05675 | 25.2 | 0.478
| 4 | 14.28 | 0.0814 | 59.8 | 0.997 | 9.57 | 0.05785 | 27.1 | 0.5065 |  | 4 | 9.91 | 0.05955 | 29.5 | 0.5425 | 9.24 | 0.0562 | 31.2 | 0.568
| 5 | 16.15 | 0.09075 | 53.7 | 0.9055 | 9.5 | 0.0575 | 35.4 | 0.631 |  | 5 | 9.8 | 0.059 | 37.6 | 0.664 | 9.17 | 0.05585 | 33.8 | 0.607
| 6 | 16.45 | 0.09225 | 51.9 | 0.8785 | 9.42 | 0.0571 | 42.1 | 0.7315 |  | 6 | 9.74 | 0.0587 | 42 | 0.73 | 9.14 | 0.0557 | 35.1 | 0.6265
| 7 | 16.78 | 0.0939 | 49.5 | 0.8425 | 9.38 | 0.0569 | 46 | 0.79 |  | 7 | 9.71 | 0.05855 | 44.1 | 0.7615 | 9.12 | 0.0556 | 36.1 | 0.6415
| 8 | 16.99 | 0.09495 | 47.7 | 0.8155 | 9.29 | 0.05645 | 54.3 | 0.9145 |  | 8 | 9.68 | 0.0584 | 45.5 | 0.7825 | 9.08 | 0.0554 | 37.5 | 0.6625
| 9 | 17.11 | 0.09555 | 46.7 | 0.8005 | 9.09 | 0.05545 | 68.6 | 1.129 |  | 9 | 9.66 | 0.0583 | 46.7 | 0.8005 | 9.05 | 0.05525 | 38.7 | 0.6805
| 10 | 17.23 | 0.09615 | 45.6 | 0.784 | 8.95 | 0.05475 | 77.9 | 1.2685 |  | 10 | 9.63 | 0.05815 | 48.2 | 0.823 | 9.01 | 0.05505 | 40 | 0.7
| 11 | 17.32 | 0.0966 | 44.6 | 0.769 | 8.82 | 0.0541 | 84.4 | 1.366 |  | 11 | 9.58 | 0.0579 | 49.8 | 0.847 | 8.94 | 0.0547 | 42.2 | 0.733
| 12 | 17.37 | 0.09685 | 43.8 | 0.757 | 8.74 | 0.0537 | 88.4 | 1.426 |  | 12 | 9.55 | 0.05775 | 51.5 | 0.8725 | 8.88 | 0.0544 | 44.3 | 0.7645
| 13 | 17.49 | 0.09745 | 42.5 | 0.7375 | 8.53 | 0.05265 | 97.3 | 1.5595 |  | 13 | 9.54 | 0.0577 | 52.9 | 0.8935 | 8.8 | 0.054 | 46.5 | 0.7975
| 14 | 17.6 | 0.098 | 41.3 | 0.7195 | 8.24 | 0.0512 | 106.8 | 1.702 |  | 14 | 9.53 | 0.05765 | 54 | 0.91 | 8.73 | 0.05365 | 48.3 | 0.8245
| 15 | 17.68 | 0.0984 | 40.4 | 0.706 | 8.07 | 0.05035 | 111.2 | 1.768 |  | 15 | 9.5 | 0.0575 | 55.3 | 0.9295 | 8.62 | 0.0531 | 50.7 | 0.8605
| 16 | 17.76 | 0.0988 | 39.2 | 0.688 | 7.82 | 0.0491 | 116.9 | 1.8535 |  | 16 | 9.47 | 0.05735 | 57 | 0.955 | 8.56 | 0.0528 | 52.1 | 0.8815
| 17 | 17.87 | 0.09935 | 37.8 | 0.667 | 7.45 | 0.04725 | 122.2 | 1.933 |  | 17 | 9.42 | 0.0571 | 59.1 | 0.9865 | 8.46 | 0.0523 | 54 | 0.91
| 18 | 17.98 | 0.0999 | 36.2 | 0.643 | 6.96 | 0.0448 | 127.8 | 2.017 |  | 18 | 9.38 | 0.0569 | 61 | 1.015 | 8.31 | 0.05155 | 56.8 | 0.952
| 19 | 18.11 | 0.10055 | 34.3 | 0.6145 | 6.12 | 0.0406 | 133.1 | 2.0965 |  | 19 | 9.34 | 0.0567 | 62.9 | 1.0435 | 7.73 | 0.04865 | 63.4 | 1.051
| 20 | 18.27 | 0.10135 | 31.7 | 0.5755 | 5.48 | 0.0374 | 135.4 | 2.131 |  | 20 | 9.28 | 0.0564 | 65.5 | 1.0825 | 6.44 | 0.0422 | 67.6 | 1.114
| 21 | 18.45 | 0.10225 | 28.7 | 0.5305 | 4.48 | 0.0324 | 138.5 | 2.1775 |  | 21 | 9.15 | 0.05575 | 69.7 | 1.1455 | 4.64 | 0.0332 | 72.3 | 1.1845
| 22 | 18.55 | 0.10275 | 26.6 | 0.499 | 3.12 | 0.0256 | 143.7 | 2.2555 |  | 22 | 8.99 | 0.05495 | 74.6 | 1.219 | 3 | 0.025 | 74.9 | 1.2235
| 23 | 18.66 | 0.1033 | 24.6 | 0.469 | 2.05 | 0.02025 | 148.3 | 2.3245 |  | 23 | 8.45 | 0.05225 | 84.5 | 1.3675 | 1.85 | 0.01925 | 76.8 | 1.252
| 24 | 18.75 | 0.10375 | 22.4 | 0.436 | 1.31 | 0.01655 | 152.2 | 2.383 |  | 24 | 5.04 | 0.0352 | 93.2 | 1.498 | 1.05 | 0.01525 | 78.1 | 1.2715
| 25 | 18.93 | 0.10465 | 18.6 | 0.379 | 0.99 | 0.01495 | 153.8 | 2.407 |  | 25 | 0.52 | 0.0126 | 101.4 | 1.621 | 0.41 | 0.01205 | 79.8 | 1.297
|  | series |  |  |  | parallel | [5 empty] | 66cm |  |  |  | 84cm
|  | $U[V]$ | $I[mA]$ | $P[mW]$ | $u_P[mW]$ | $U[V]$ | $I[mA]$ | P[mW] | $u_P[mW]$ |  |  | $U[V]$ | $I[mA]$ | P[mW] | $u_P[mW]$ | $U[V]$ | $I[mA]$ | P[mW] | $u_P[mW]$
| 1 | 0.48 | 77.3 | 37.104 | 1.1332 | 9.72 | 9.6 | 93.312 | 2.4375 |  | 1 | 10.14 | 9.9 | 100.386 | 2.5905 | 9.6 | 9.4 | 90.24 | 2.377
| 2 | 5.04 | 72.5 | 365.4 | 6.5064 | 9.67 | 15 | 145.05 | 3.2624 |  | 2 | 10.07 | 15.2 | 153.064 | 3.428 | 9.5 | 17.2 | 163.4 | 3.5419
| 3 | 10.65 | 66.6 | 709.29 | 12.4393 | 9.63 | 19.9 | 191.637 | 4.0082 |  | 3 | 10.01 | 20.6 | 206.206 | 4.2769 | 9.35 | 25.2 | 235.62 | 4.6925
| 4 | 14.28 | 59.8 | 853.944 | 15.0463 | 9.57 | 27.1 | 259.347 | 5.0944 |  | 4 | 9.91 | 29.5 | 292.345 | 5.6559 | 9.24 | 31.2 | 288.288 | 5.5335
| 5 | 16.15 | 53.7 | 867.255 | 15.4144 | 9.5 | 35.4 | 336.3 | 6.3307 |  | 5 | 9.8 | 37.6 | 368.48 | 6.875 | 9.17 | 33.8 | 309.946 | 5.8776
| 6 | 16.45 | 51.9 | 853.755 | 15.2238 | 9.42 | 42.1 | 396.582 | 7.298 |  | 6 | 9.74 | 42 | 409.08 | 7.5255 | 9.14 | 35.1 | 320.814 | 6.0508
| 7 | 16.78 | 49.5 | 830.61 | 14.8816 | 9.38 | 46 | 431.48 | 7.8589 |  | 7 | 9.71 | 44.1 | 428.211 | 7.832 | 9.12 | 36.1 | 329.232 | 6.1852
| 8 | 16.99 | 47.7 | 810.423 | 14.5768 | 9.29 | 54.3 | 504.447 | 9.0318 |  | 8 | 9.68 | 45.5 | 440.44 | 8.0272 | 9.08 | 37.5 | 340.5 | 6.3641
| 9 | 17.11 | 46.7 | 799.037 | 14.4051 | 9.09 | 68.6 | 623.574 | 10.9449 |  | 9 | 9.66 | 46.7 | 451.122 | 8.1981 | 9.05 | 38.7 | 350.235 | 6.5191
| 10 | 17.23 | 45.6 | 785.688 | 14.202 | 8.95 | 77.9 | 697.205 | 12.1278 |  | 10 | 9.63 | 48.2 | 464.166 | 8.4065 | 9.01 | 40 | 360.4 | 6.6803
| 11 | 17.32 | 44.6 | 772.472 | 13.9986 | 8.82 | 84.4 | 744.408 | 12.8843 |  | 11 | 9.58 | 49.8 | 477.084 | 8.6113 | 8.94 | 42.2 | 377.268 | 6.9477
| 12 | 17.37 | 43.8 | 760.806 | 13.8164 | 8.74 | 88.4 | 772.616 | 13.3367 |  | 12 | 9.55 | 51.5 | 491.825 | 8.8473 | 8.88 | 44.3 | 393.384 | 7.2038
| 13 | 17.49 | 42.5 | 743.325 | 13.5475 | 8.53 | 97.3 | 829.969 | 14.2549 |  | 13 | 9.54 | 52.9 | 504.666 | 9.054 | 8.8 | 46.5 | 409.2 | 7.4537
| 14 | 17.6 | 41.3 | 726.88 | 13.2943 | 8.24 | 106.8 | 880.032 | 15.0528 |  | 14 | 9.53 | 54 | 514.62 | 9.2141 | 8.73 | 48.3 | 421.659 | 7.6501
| 15 | 17.68 | 40.4 | 714.272 | 13.0998 | 8.07 | 111.2 | 897.384 | 15.327 |  | 15 | 9.5 | 55.3 | 525.35 | 9.3853 | 8.62 | 50.7 | 437.034 | 7.891
| 16 | 17.76 | 39.2 | 696.192 | 12.818 | 7.82 | 116.9 | 914.158 | 15.5895 |  | 16 | 9.47 | 57 | 539.79 | 9.6165 | 8.56 | 52.1 | 445.976 | 8.0314
| 17 | 17.87 | 37.8 | 675.486 | 12.4969 | 7.45 | 122.2 | 910.39 | 15.5152 |  | 17 | 9.42 | 59.1 | 556.722 | 9.8866 | 8.46 | 54 | 456.84 | 8.2003
| 18 | 17.98 | 36.2 | 650.876 | 12.1136 | 6.96 | 127.8 | 889.488 | 15.161 |  | 18 | 9.38 | 61 | 572.18 | 10.1337 | 8.31 | 56.8 | 472.008 | 8.4356
| 19 | 18.11 | 34.3 | 621.173 | 11.6508 | 6.12 | 133.1 | 814.572 | 13.9221 |  | 19 | 9.34 | 62.9 | 587.486 | 10.3783 | 7.73 | 63.4 | 490.082 | 8.69
| 20 | 18.27 | 31.7 | 579.159 | 10.9943 | 5.48 | 135.4 | 741.992 | 12.7286 |  | 20 | 9.28 | 65.5 | 607.84 | 10.7033 | 6.44 | 67.6 | 435.344 | 7.7205
| 21 | 18.45 | 28.7 | 529.515 | 10.2182 | 4.48 | 138.5 | 620.48 | 10.7378 |  | 21 | 9.15 | 69.7 | 637.755 | 11.1784 | 4.64 | 72.3 | 335.472 | 5.9974
| 22 | 18.55 | 26.6 | 493.43 | 9.6515 | 3.12 | 143.7 | 448.344 | 7.9407 |  | 22 | 8.99 | 74.6 | 670.654 | 11.7004 | 3 | 74.9 | 224.7 | 4.1205
| 23 | 18.66 | 24.6 | 459.036 | 9.113 | 2.05 | 148.3 | 304.015 | 5.6326 |  | 23 | 8.45 | 84.5 | 714.025 | 12.3701 | 1.85 | 76.8 | 142.08 | 2.7478
| 24 | 18.75 | 22.4 | 420 | 8.4989 | 1.31 | 152.2 | 199.382 | 4.0112 |  | 24 | 5.04 | 93.2 | 469.728 | 8.2319 | 1.05 | 78.1 | 82.005 | 1.7891
| 25 | 18.93 | 18.6 | 352.098 | 7.4338 | 0.99 | 153.8 | 152.262 | 3.3114 |  | 25 | 0.52 | 101.4 | 52.728 | 1.5306 | 0.41 | 79.8 | 32.718 | 1.0988